## ISOLATED POINTS
EXPERIMENTAL TEST LOG | [5 empty] | T su collector [C]
TEST # | RAW FILE NAME | DATE | TIME START | TIME STOP | Comments
1 | 29_06_2016_bis.txt | 2016-06-29 | 10:30 | 11:50 | Start focus / warm-up | not constant
2 | 29_06_2016_bis.txt | 2016-06-29 | 11:55 | 12:03 | Steady-state (M_dot 30%, T_su 200°C, T_ex 240°C, DNI 740W) | ~200
3 | 29_06_2016_bis.txt | 2016-06-29 | 12:03 | 12:03 | Step Mdot (pump up 30%->50%) | ~200
4 | 29_06_2016_bis.txt | 2016-06-29 | 12:20 | 12:30 | Steady-state (M_dot 50%, T_su 200°C, T_ex 230°C, DNI 760W) | ~200
5 | 29_06_2016_bis.txt | 2016-06-29 | 12:31 | 12:31 | Step Mdot (pump down 50% -> 30%) | ~200
6 | 29_06_2016_bis.txt | 2016-06-29 | 12:55 | 13:10 | Steady-state (M_dot 30%, T_su 200°C, T_ex inc 250°C, DNI inc 780 W) | ~200
7 | 29_06_2016_bis.txt | 2016-06-29 | 13:11 | 13:11 | Step Mdot (pump up 30% -> 100%) | ~200--> 217°C
Could not keep temperature constant, large step during transient + lifting during stabilisation because cooler undersized, No steady state achieved directly afterward
8 | 29_06_2016_bis.txt | 2016-06-29 | 13:40 | 14:13 | Stabilized lifted regime (M_dot 100%, T_su inc 204°C, T_ex inc 225°C, DNI 790 W) | ~200
9 | 29_06_2016_bis.txt | 2016-06-29 | 14:13 | 14:13 | Step Mdot (pump down 100% - 50%) | 200
10 | 29_06_2016_bis.txt | 2016-06-29 | 14:48 | 15:00 | Steady-state (M_dot 50%, T_su 207°C, T_ex 244°C, DNI 800W) | 207
11 | 29_06_2016_bis.txt | 2016-06-29 | 15:00 | 15:00 | Step Mdot (pump down 50% -> 30%) | 207
12 | 29_06_2016_bis.txt | 2016-06-29 | 15:12 | 15:22 | steady-state (M_dot 30%, T_su 207°C, T_ex 256°C, DNI 800W) | 207
13 | 29_06_2016_bis.txt | 2016-06-29 | 15:23 | 15:27 | Step DNI (Focus --> Defocus, wait until T_ex reach T_su while keeping T_su constant) | 207
14 | 29_06_2016_bis.txt | 2016-06-29 | 15:27 | 15:40 | Step DNI (Defocus --> Focus, wait until stabilized) | ~207
15 | 29_06_2016_bis.txt | 2016-06-29 | 15:40 | 15:51 | steady-state (M_dot 30%, T_su 207°C, T_ex 253°C dec, DNI 780 W dec) | 207
16 | 29_06_2016_bis.txt | 2016-06-29 | 15:51 | 15:57 | Step DNI (Focus --> Defocus, wait until T_ex reach T_su while keeping T_su constant) | 205
17 | 29_06_2016_bis.txt | 2016-06-29 | 15:57 | 16:05 | Step DNI (Defocus --> Focus, wait until stabilized) | 205
18 | 29_06_2016_bis.txt | 2016-06-29 | 16:05 | 16:10 | steady-state (M_dot 30%, T_su 205°C, T_ex 248°C, DNI 760 W dec) | 205
19 | 30_06_2016_bis.txt | 2016-06-30 | 8:46 | 11:25 | Start focus / warm-up (continuous from 09:25:00, before change in Mdot and Focus)
20 | 30_06_2016_bis.txt | 2016-06-30 | 11:25 | 11:35 | steady-state (M_dot 30%, T_su 250°C, T_ex 280 °C, DNI 280W) | 250
21 | 30_06_2016_bis.txt | 2016-06-30 | 11:35 | 11:35 | Step Mdot (pump up 30%->50%) | 250
22 | 30_06_2016_bis.txt | 2016-06-30 | 11:45 | 12:00 | Steady-state (M_dot 50%, T_su 250°C, T_ex 275°C inc, DNI700W inc) | 250
23 | 30_06_2016_bis.txt | 2016-06-30 | 12:00 | 12:00 | Step Mdot (pump down 50%->30%) | 250
24 | 30_06_2016_bis.txt | 2016-06-30 | 12:07 | 12:15 | steady-state (M_dot 30%, T_su 250°C, T_ex 290°C, DNI 730W stab) | 250
25 | 30_06_2016_bis.txt | 2016-06-30 | 12:15 | 12:15 | Step Mdot (pump up 30%->100% ) | 250-257
Could not keep temperature at the inlet constant, bump of 7°C
26 | 30_06_2016_bis.txt | 2016-06-30 | 12:30 | 12:45 | steady-state (M_dot 100%, 250°C, T_ex 268°C, DNI 740 W) | 250
27 | 30_06_2016_bis.txt | 2016-06-30 | 12:44 | 12:50 | Ramp Tsu (stop cooler, T_su from250 to 270 in 5 min) | 265
28 | 30_06_2016_bis.txt | 2016-06-30 | 12:50 | 13:04 | steady-state (M_dot 100% - T_su 268°C, T_ex 288°C, DNI 740 W) | 268
29 | 30_06_2016_bis.txt | 2016-06-30 | 13:04 | 13:04 | Step Mdot (pump down 100% -> 30%) | ~268
30 | 30_06_2016_bis.txt | 2016-06-30 | 13:20 | 14:00 | steady-state (M_dot 30%, T_su 267°C, T_ex 315°C, DNI745 W) | 267
31 | 30_06_2016_bis.txt | 2016-06-30 | 14:25 | 14:29 | Step DNI (Focus --> Defocus, wait until T_ex reach T_su while keeping T_su constant) | 265
32 | 30_06_2016_bis.txt | 2016-06-30 | 14:29 | 14:35 | Step DNI (Defocus --> Focus, wait until stabilized) | 266
33 | 30_06_2016_bis.txt | 2016-06-30 | 14:40 | 14:50 | Steady-stade (M_dot 30%, T_su 266°C, T_ex 306 °C, DNI 620 W stab) | 267
34 | 30_06_2016_bis.txt | 2016-06-30 | 14:50 | 14:50 | Step Mdot (pump down 30%->20%) | 266
35 | 30_06_2016_bis.txt | 2016-06-30 | 14:56 | 15:06 | Steady-state (M_dot 20%, T_su 266°C, T_ex 312 °C, DNI 620 W stab) | 266
36 | 30_06_2016_bis.txt | 2016-06-30 | 15:10 | 15:10 | Step Mdot (pump up 20%->40%) | 266
37 | 30_06_2016_bis.txt | 2016-06-30 | 15:10 | 15:15 | Ramp DNI (cloud passing, DNI fall from 620W to 0 W in 5 minutes), temperature not constant | not constant
38 | 30_06_2016_bis.txt | 2016-06-30 | 15:20 | 15:50 | No DNI (cloud), thermal losses only | not constant
39 | 01_07_2016_bis.txt | 2016-07-01 | 8:56 | 10:25 | Start focus / warm-up
40 | 01_07_2016_bis.txt | 2016-07-01 | 10:25 | 10:35 | steady-state (M_dot 30%, T_su 150°C, T_ex 175 °C , DNI 715 W) | 150
41 | 01_07_2016_bis.txt | 2016-07-01 | 10:35 | 10:35 | Step Mdot (pump up 30%-50%) | 150
42 | 01_07_2016_bis.txt | 2016-07-01 | 10:50 | 10:58 | steady-state (M_dot 50%, T_su 150 °C, T_ex 170°C inc, DNI 755 W inc) | 150
43 | 01_07_2016_bis.txt | 2016-07-01 | 10:59 | 10:59 | Step Mdot (pump down 50%-30%) | 150
Unable to reach a stable T_su afterward the step because the cooler is undersized
44 | 01_07_2016_bis.txt | 2016-07-01 | 11:18 | 11:40 | Ramp Tsu (stop cooler, Tsu increases from 150°C to 200°C in 20min) | 150->200
45 | 01_07_2016_bis.txt | 2016-07-01 | 11:45 | 11:58 | Steady-state (M_dot 30%, T_su 200°C, T_ex 250°C inc, DNI 790 W) | 200
46 | 01_07_2016_bis.txt | 2016-07-01 | 11:58 | 11:58 | Step Mdot (pump up 30% -> 70%) | 200 (with bump at 207)
47 | 01_07_2016_bis.txt | 2016-07-01 | 12:10 | 12:22 | steady-state (M_dot 70%, T_su = 200°C, T_ex = 224 °C, DNI 805 W) | 200
48 | 01_07_2016_bis.txt | 2016-07-01 | 12:22 | 12:22 | Step Mdot (pump down 70% -> 30%) | 200
49 | 01_07_2016_bis.txt | 2016-07-01 | 12:35 | 12:50 | steady-state (M_dot 30%; T_su = 200°C, T_ex = 247°C inc, DNI 800W) | 200
50 | 01_07_2016_bis.txt | 2016-07-01 | 12:50 | 12:57 | Step DNI (Focus --> Defocus, wait until T_ex reach T_su while keeping T_su constant) | 200
51 | 01_07_2016_bis.txt | 2016-07-01 | 12:57 | 13:07 | Step DNI (Defocus --> Focus, wait until stabilized) | 200
52 | 01_07_2016_bis.txt | 2016-07-01 | 13:40 | 13:52 | steady-state (M_dot x%, T_su = 220°C, T_ex = 255°C, DNI = 820 W) | 220
53 | 01_07_2016_bis.txt | 2016-07-01 | 13:52 | 13:56 | Step DNI (Focus --> Defocus, wait until T_ex reach T_su while keeping T_su constant) | 220
54 | 01_07_2016_bis.txt | 2016-07-01 | 13:56 | 14:10 | Step DNI (Defocus --> Focus, wait until stabilized) | 220
55 | 01_07_2016_bis.txt | 2016-07-01 | 14:25 | 14:30 | Step DNI (Focus --> Defocus, wait until T_ex reach T_su while keeping T_su constant) | 220
56 | 01_07_2016_bis.txt | 2016-07-01 | 14:30 | 14:40 | Step DNI (Defocus --> Focus, wait until stabilized) | 220
57 | 04_07_2016_bis.txt | 2016-07-04
58 | 04_07_2016_bis.txt | 2016-07-04
59 | 04_07_2016_bis.txt | 2016-07-04
60 | 04_07_2016_bis.txt | 2016-07-04
61 | 04_07_2016_bis.txt | 2016-07-04
62 | 04_07_2016_bis.txt | 2016-07-04
63 | 04_07_2016_bis.txt | 2016-07-04
64 | 04_07_2016_bis.txt | 2016-07-04
65 | 04_07_2016_bis.txt | 2016-07-04
Note on E112: RDickes

## RAW DATA FILES
FILENAME | DATE | Comments
27_06_2016_bis.text | 2016-06-27 | First datafile with no test

## Point summary
EXPERIMENTAL TEST SUMMARY | [5 empty] | T su collector [C]
TEST # | RAW FILE NAME | DATE | TIME START | TIME STOP | Comments
| 27_06_2016_bis.txt | 2016-06-27 | 0:00 | 2:10 | First data file, used for developing the scripts, no interesting results
| 29_06_2016_bis.txt | 2016-06-29 | 11:55 | 12:03 | Steady-state I | 200
pump up 30%-50%
| 29_06_2016_bis.txt | 2016-06-29 | 12:00 | 12:30 | steady-state II | 200
|  |  | 12:30 |  | pump down 50% -30%
| 29_06_2016_bis.txt | 2016-06-29 | 12:55 | 13:10 | steady-state III | 200
|  |  | 13:10 |  | pump up 30% - 100% | 200
To check if there is a steady state
|  |  | 14:10 |  | pump down 100% - 50% | 200
| 29_06_2016_bis.txt | 2016-06-29 | 14:50 | 15:00 | steady-state IV | 200
|  |  | 15:00 |  | pump down 50% - 30% | 207
| 29_06_2016_bis.txt | 2016-06-29 | 15:15 | 15:20 | steady-state V | 200
|  |  | 15:25 |  | defocusing | 207
|  |  | 15:28 |  | focusing | 207
| 29_06_2016_bis.txt | 2016-06-29 | 15:38 | 15:45 | steady-state VI | 207
|  |  | 15:52 |  | defocusing
|  |  | 15:56 |  | focusing
| 29_06_2016_bis.txt | 2016-06-29 | 16:05 | 16:10 | steady-state VII | 207
| 30_06_2016_bis.txt | 2016-06-30 | 11:25 | 11:35 | steady-state VIII | 240
pump up 30%-50%
| 30_06_2016_bis.txt | 2016-06-30 | 11:45 | 11:55 | steady-state VIV | 240
pump down 50%-30%
| 30_06_2016_bis.txt | 2016-06-30 | 12:10 | 12:15 | steady-state IX | 240
pump up 30%-100%
| 30_06_2016_bis.txt | 2016-06-30 | 12:40 | 12:50 | steady-state X | 240
[5 empty] | Stop aerocondenser | 265
| 30_06_2016_bis.txt | 2016-06-30 | 13:40 | 13:50 | steady-state X | 240
step down 100% - 30%
| 30_06_2016_bis.txt | 2016-06-30 | 14:15 | 14:20 | steady-state X | 240
|  |  |  | 14:25 | Defocusing
|  |  |  | 14:30 | Focusing | 266
| 01_07_2016_bis.txt | 2016-07-01 | 10:30 | 10:38 | steady-state | 150
step up 30%-50%
| 01_07_2016_bis.txt | 2016-07-01 | 10:50 | 10:58 | steady-state | 150
step down 50%-30%
Step in Temperature
step up 30%-70%
step up 70%-30%